## CC-HD
ELEVATOR CAPACITY
DESIGNED BY KIRK COLE 2/26/99
F.P.M. | [8 empty] | FILL IN RED BOXES ONLY
DIA. | R.P.M. | F.P.M. |  | BUCKET | 3.5 | 4 | 4.5 | 5 | 5.5 | 6 | 6.5 | 7 | 7.5 | 8 | 8.5 | 9
28 | 55 | 403.48 |  | SPACING | 3.43 | 3 | 2.67 | 2.4 | 2.18 | 2 | 1.85 | 1.71 | 1.6 | 1.5 | 1.41 | 1.33
TABLE OF SPEEDS |  |  |  | BUCKET | 9.5 | 10 | 10.5 | 11 | 11.5 | 12 | 13 | 14 | 15 | 16 | 17 | 18
PROJ. | H/P DIA. | MIN. | MAX. | SPACING | 1.26 | 1.2 | 1.14 | 1.09 | 1.04 | 1 | 0.92 | 0.86 | 0.8 | 0.75 | 0.71 | 0.67
|  | SPEED | SPEED
3 | 10 | 85 | 160 | BUSHELS | CAP | SPACING | ROWS | F.P.M. | MIN/HR | CU.IN/BU | BU./HR | X1.10 | BU./HR | HORSEPOWER
3,4 | 12 | 75 | 135 | HR | W/L | MULT. |  |  |  |  | W/L |  | ACTUAL | HEIGHT |  | 135
3,4 | 16 | 55 | 100 |  | 234.2 | 1.2 | 1 | 403.48 | 60 | 2150 | 3164.4843 | 1.1 | 3480.9327 | H.P.= |  | 16.604
3,4,5 | 18 | 55 | 90 | CU/FT | CAP | SPACING | ROWS | F.P.M. | MIN/HR | CU.IN/BU | CU.FT./HR | X1.10 | CU.FT/HR | HORSEPOWER
3,4,5 | 20 | 55 | 85 | HR | W/L | MULT. |  |  |  |  | W/L |  | ACTUAL | HEIGHT |  | 135
3,4,5 | 22 | 55 | 80 |  | 234.2 | 1.2 | 1 | 403.48 | 60 | 1728 | 3937.2923 | 1.1 | 4331.0216 | H.P.= |  | 16.604
4,5,6 | 24 | 50 | 80 | TON/PER | CU/FT/HR | LBS | LBS/ |  |  |  | TONS/HR | X1.10 | TONS/HR | HORSEPOWER+15%
4,5,6 | 30 | 42 | 80 | HR | W/L | CU/FT | TON |  |  |  | W/L |  | ACTUAL | HEIGHT |  | 100
5,6,7 | 36 | 42 | 80 |  | 3937.2923 | 45 | 2000 |  |  |  | 88.5891 | 1.1 | 97.448 | H.P.= |  | 11.3197
5,6,7 | 42 | 40 | 70 | [8 empty] | MINIMUM SPACING
6,7,8 | 48 | 40 | 65 | [8 empty] | EQUALS 1" PLUS
6,7,8 | 54 | 40 | 65 | [8 empty] | PROJECTION
6,7,8 | 60 | 40 | 60 | [8 empty] | STANDARD SPACING
7,8 | 72 | 40 | 55 | [8 empty] | EQUALS 2" PLUS
7,8 | 84 | 34 | 50 | [8 empty] | PROJECTION
7,8 | 96 | 30 | 45 | [8 empty] | COTTONSEED OR HULLS
EQUALS 5" PLUS PROJECTION
WHOLE PEANUTS FOOD 200-325 FPM

## LOW-PROFILE
TAPCO ELEVATOR CAPACITY
DESIGNED BY KIRK COLE 2/26/99
F.P.M. | [8 empty] | FILL IN RED BOXES ONLY
DIA. | R.P.M. | F.P.M. |  | BUCKET | 3.5 | 4 | 4.5 | 5 | 5.5 | 6 | 6.5 | 7 | 7.5 | 8 | 8.5 | 9
36 | 73 | 688.536 |  | SPACING | 3.43 | 3 | 2.67 | 2.4 | 2.18 | 2 | 1.85 | 1.71 | 1.6 | 1.5 | 1.41 | 1.33
TABLE OF SPEEDS |  |  |  | BUCKET | 9.5 | 10 | 10.5 | 11 | 11.5 | 12 | 13 | 14 | 15 | 16 | 17 | 18
PROJ. | H/P | MIN. | MAX. | SPACING | 1.26 | 1.2 | 1.14 | 1.09 | 1.04 | 1 | 0.92 | 0.86 | 0.8 | 0.75 | 0.71 | 0.67
| DIA. | SPD. | SPD.
3 | 10 | 85 | 160 | BUSHELS | CAP | SPACING | ROWS | F.P.M. | MIN/HR | CU.IN/BU | BU./HR | X1.10 | BU./HR | HORSEPOWER
3,4 | 12 | 75 | 135 | HR | W/L | MULT. |  |  |  |  | W/L |  | ACTUAL | HEIGHT |  | 150
3,4 | 16 | 55 | 100 |  | 185.18 | 2 | 1 | 688.536 | 60 | 2150 | 7116.4519 | 1.05 | 7472.2745 | H.P.= |  | 39.6031
3,4,5 | 18 | 55 | 90 | CU/FT | CAP | SPACING | ROWS | F.P.M. | MIN/HR | CU.IN/BU | CU.FT./HR | X1.10 | CU.FT/HR | HORSEPOWER
3,4,5 | 20 | 55 | 85 | HR | W/L | MULT. |  |  |  |  | W/L |  | ACTUAL | HEIGHT |  | 150
3,4,5 | 22 | 55 | 80 |  | 185.18 | 2 | 1 | 688.536 | 60 | 1728 | 8854.3817 | 1.05 | 9739.8199 | H.P.= |  | 39.6031
4,5,6 | 24 | 50 | 80 | TON/PER | CAP | LBS | LBS/ |  |  |  | TONS/HR | X1.10 | TONS/HR | HORSEPOWER
4,5,6 | 30 | 42 | 80 | HR | W/L | CU/FT | TON |  |  |  | W/L |  | ACTUAL | HEIGHT |  | 150
5,6,7 | 36 | 42 | 80 |  | 9739.8199 | 45 | 2000 |  |  |  | 219.1459 | 1.05 | 230.1032 | H.P.= |  | 43.5802
5,6,7 | 42 | 40 | 70 | 3X2 | 6 | 11X5 | 127.2 | 12X7 | 248.2 | 15X8 | 458.9 | MINIMUM SPACING
6,7,8 | 48 | 40 | 65 | 4X3 | 16.8 | 12X5 | 143.1 | 13X7 | 284.4 | 16X8 | 511.1 | EQUALS 1" LESS
6,7,8 | 54 | 40 | 65 | 5X4 | 35.8 | 8X6 | 124.5 | 14X7 | 301.9 | 18X8 | 564.4 | THAN PROJECTION
6,7,8 | 60 | 40 | 60 | 6X4 | 43.3 | 9X6 | 135.9 | 15X7 | 331.4 | 20X8 | 644.2
7,8 | 72 | 40 | 55 | 7X4 | 49.7 | 10X6 | 150.4 | 16X7 | 346.5 | 3.75X3UH
7,8 | 84 | 34 | 50 | 6X5 | 68.3 | 11X6 | 173.3 | 10X8 | 297 | 6X4UHD | 35.4
7,8 | 96 | 30 | 45 | 7X5 | 75.8 | 12X6 | 185.4 | 11X8 | 325.9 | 7X4.5UHD | 44.2
|  |  |  | 8X5 | 85.4 | 13X6 | 203.8 | 12X8 | 362 | 9X5.5UHD | 97.9
|  |  |  | 9X5 | 97.9 | 10X7 | 219.4 | 13X8 | 390.2 | 11X5.5UH | 173.4
|  |  |  | 10X5 | 113.5 | 11X7 | 234.2 | 14X8 | 429.6 | 11X7UHD | 234.2